## Sheet1
Item # | Qty | Ref Des | Manufacturer | Part # | Description | Package | Type
1 | 2 | C13, C14 | Murata Electronics | GRM1555C1H3R3CA01D | 3.3 pF CAP | 0402 | SMT
2 | 2 | C1, C2 | Murata Electronics | GRM1555C1H100FA01D | 10 pF CAP | 0402 | SMT
3 | 5 | C3, C6, C8, C9, C10 | Murata Electronics | GRM155R71C104KA88J | 100 nF CAP | 0402 | SMT
4 | 1 | C4 | Murata Electronics | GRM155R70J105KA12J | 1uF CAP | 0402 | SMT
5 | 4 | C5, C7, C11, C12 | Murata Electronics | GRM21BR71A106KA73L | 10uF CAP | 0805 | SMT
6 | 2 | L1, L2 | Allied Components International | HFC05-2N2S-RC | 2.2nH IND | 0603 | SMT
7 | 1 | R7 | YAGEO | RC0402FR-0722RL | 22Ω RES | 0402 | SMT
8 | 1 | R4 | Panasonic Electronic Components | ERJ-2RKF68R0X | 68Ω RES | 0402 | SMT
9 | 1 | R5 | YAGEO | RC0402FR-07180RL | 180Ω RES | 0402 | SMT
10 | 5 | R1, R2, R3, R6, R8 | YAGEO | RC0603FR-0710KL | 10kΩ RES | 0603 | SMT
11 | 2 | D1, D2 | Lite-On Inc. | LTST-C190KRKT | LED Red | 0603 | SMT
12 | 2 | SW1, SW2 | Alps Alpine | SKRPACE010 | Tactile Switch | 4.2 x 3.2 x 2.5 mm | SMT
13 | 1 | BT1 | Adafruit Industries | Li-Polymer 503035 | 500mAh 3.7V with PCM | 34 x 28 x 5 mm | DNS
14 | 1 | U2 | Texas Instruments | TPS7A0533PDBZT | 3.3V Voltage Reg. | SOT-23 | SMT
15 | 1 | Y1 | ECS Inc. | ECS-400-10-37B-CKY-TR | 40 MHz, ±10ppm | 3225 | SMT
16 | 1 | J2 | G-Switch | GT-USB-7010ASV | USB C/2.0 |  | SMT/TH
17 | 1 | U1 | Espressif Systems | ESP32-C3FH4X | RF Transceiver IC | 32-VFQFN | SMT
18 | 1 | J1 | JST Sales American Inc. | S2B-PH-SM4-TB | 2.00mm Connector |  | SMT
19 | 5 | J3, J4, J5, J6, J7 | Harwin Inc. | M20-9990246 | 2POS Header Pin |  | TH